## Sayfa1
Sample No | Printer Type | Material | Layer Thickness (mm) | Infill Density (%) | Infill Pattern | Speed ​​(mm/s) | Roughness AVG | Hardness AVG | Peak Load (N) | Peak Stress (kPa) | Strain at Break (mm/mm) | Modulus (MPa) | Width (mm) | Thickness (mm)
1 | closed | PLA+ | 0.1 | 20 | Grid | 30 | 2.579 | 54.3 | 518.848 | 24755.0667 | 0.013667 | 2128.8107 | 6.1167 | 3.4267
2 | closed | PLA+ | 0.1 | 20 | Grid | 50 | 2.8363 | 60.9 | 477.1443 | 22743.1333 | 0.013 | 2068.996 | 6.0633 | 3.46
3 | closed | PLA+ | 0.1 | 20 | Grid | 70 | 3.2717 | 62.4 | 481.243 | 21676.1667 | 0.012333 | 2009.8423 | 6.3833 | 3.48
4 | closed | PLA+ | 0.1 | 20 | Triangles | 30 | 2.5703 | 61.5 | 465.9887 | 21275.9333 | 0.012 | 2065.603 | 6.2467 | 3.5067
5 | closed | PLA+ | 0.1 | 20 | Triangles | 50 | 2.7177 | 63.8 | 475.511 | 22436.3667 | 0.012333 | 2050.7377 | 6.1733 | 3.4333
6 | closed | PLA+ | 0.1 | 20 | Triangles | 70 | 2.931 | 60.5 | 471.5757 | 21910.1 | 0.012 | 2067.5047 | 6.15 | 3.5
7 | closed | PLA+ | 0.1 | 20 | Zigzag | 30 | 1.8127 | 65.6 | 504.5393 | 23589.3333 | 0.012667 | 2070.138 | 6.2233 | 3.4367
8 | closed | PLA+ | 0.1 | 20 | Zigzag | 50 | 2.3993 | 67.5 | 500.8093 | 22762.3667 | 0.012667 | 2067.7297 | 6.3333 | 3.4733
9 | closed | PLA+ | 0.1 | 20 | Zigzag | 70 | 2.576 | 65.3 | 477.9963 | 22296.3667 | 0.012333 | 2072.1267 | 6.2333 | 3.44
10 | closed | PLA+ | 0.1 | 50 | Grid | 30 | 3.867 | 81.2 | 481.4757 | 22987.1333 | 0.013 | 2074.749 | 6.0367 | 3.47
11 | closed | PLA+ | 0.1 | 50 | Grid | 50 | 2.4963 | 77 | 520.9357 | 24862.8667 | 0.012 | 2367.778 | 6.0733 | 3.45
12 | closed | PLA+ | 0.1 | 50 | Grid | 70 | 2.638 | 80.5 | 535.485 | 25339.4 | 0.013 | 2348.8967 | 6.0967 | 3.4667
13 | closed | PLA+ | 0.1 | 50 | Triangles | 30 | 3.3073 | 80 | 549.4957 | 26002.2333 | 0.011 | 2666.3243 | 6.1733 | 3.4233
14 | closed | PLA+ | 0.1 | 50 | Triangles | 50 | 2.3783 | 80.1 | 533.4577 | 25141.8333 | 0.011 | 2651.0777 | 6.0567 | 3.5033
15 | closed | PLA+ | 0.1 | 50 | Triangles | 70 | 2.8123 | 80.4 | 527.937 | 24300.7333 | 0.011 | 2568.94 | 6.2433 | 3.48
16 | closed | PLA+ | 0.1 | 50 | Zigzag | 30 | 2.138 | 76.7 | 559.423 | 25906.3 | 0.012 | 2504.2957 | 6.26 | 3.45
17 | closed | PLA+ | 0.1 | 50 | Zigzag | 50 | 2.284 | 75.4 | 549.8283 | 25743.3 | 0.013 | 2468.9047 | 6.1033 | 3.5
18 | closed | PLA+ | 0.1 | 50 | Zigzag | 70 | 3.2073 | 75.5 | 617.818 | 28900.6667 | 0.014 | 2525.0213 | 6.2667 | 3.4233
19 | closed | PLA+ | 0.1 | 80 | Grid | 30 | 1.8907 | 83.3 | 649.3003 | 30508.9 | 0.012 | 3085.137 | 6.1867 | 3.44
20 | closed | PLA+ | 0.1 | 80 | Grid | 50 | 2.4077 | 81.7 | 668.6627 | 31251.5 | 0.012333 | 3148.0073 | 6.19 | 3.4567
21 | closed | PLA+ | 0.1 | 80 | Grid | 70 | 3.16 | 82.1 | 631.9977 | 29518.4667 | 0.012 | 2964.2797 | 6.1867 | 3.46
22 | closed | PLA+ | 0.1 | 80 | Triangles | 30 | 3.157 | 82.4 | 649.5533 | 30375.9 | 0.010667 | 3356.015 | 6.1567 | 3.4733
23 | closed | PLA+ | 0.1 | 80 | Triangles | 50 | 2.9437 | 82.8 | 697.725 | 32632.4667 | 0.011 | 3465.2823 | 6.18 | 3.46
24 | closed | PLA+ | 0.1 | 80 | Triangles | 70 | 3.292 | 82.1 | 706.8327 | 32832.5667 | 0.011 | 3472.5337 | 6.2167 | 3.4633
25 | closed | PLA+ | 0.1 | 80 | Zigzag | 30 | 4.0223 | 81 | 762.7907 | 35620.8333 | 0.013 | 3253.146 | 6.22 | 3.4433
26 | closed | PLA+ | 0.1 | 80 | Zigzag | 50 | 2.6197 | 81.3 | 801.475 | 37307.2333 | 0.013 | 3357.978 | 6.2333 | 3.4467
27 | closed | PLA+ | 0.1 | 80 | Zigzag | 70 | 2.5237 | 81 | 782.8783 | 36436.7333 | 0.013 | 3370.9113 | 6.1867 | 3.4733
28 | closed | PLA+ | 0.2 | 20 | Grid | 30 | 5.3903 | 80.4 | 576.314 | 27156.9 | 0.013333 | 2421.2617 | 6.0467 | 3.51
29 | closed | PLA+ | 0.2 | 20 | Grid | 50 | 5.092 | 80.6 | 599.4423 | 28558.2333 | 0.013 | 2593.9107 | 6.0667 | 3.46
30 | closed | PLA+ | 0.2 | 20 | Grid | 70 | 5.0067 | 79.3 | 625.3413 | 29481.3 | 0.013 | 2629.8533 | 6.1367 | 3.4567
31 | closed | PLA+ | 0.2 | 20 | Triangles | 30 | 5.1833 | 79.2 | 614.1857 | 29326.5333 | 0.012667 | 2656.837 | 6.0767 | 3.4467
32 | closed | PLA+ | 0.2 | 20 | Triangles | 50 | 5.4133 | 79.6 | 592.6357 | 27946.6667 | 0.013 | 2590.5683 | 6.0533 | 3.5033
33 | closed | PLA+ | 0.2 | 20 | Triangles | 70 | 5.528 | 78.3 | 605.447 | 28598.0667 | 0.013 | 2665.4947 | 6.1367 | 3.45
34 | closed | PLA+ | 0.2 | 20 | Zigzag | 30 | 5.192 | 78.1 | 590.916 | 27562.4 | 0.013 | 2582.9993 | 6.19 | 3.4633
35 | closed | PLA+ | 0.2 | 20 | Zigzag | 50 | 5.5127 | 78.7 | 595.8047 | 28034.3667 | 0.012667 | 2628.8817 | 6.16 | 3.45
36 | closed | PLA+ | 0.2 | 20 | Zigzag | 70 | 5.3293 | 76.6 | 613.2657 | 28716.2333 | 0.012667 | 2657.193 | 6.19 | 3.45
37 | closed | PLA+ | 0.2 | 50 | Grid | 30 | 5.363 | 81.5 | 649.0897 | 30781.2333 | 0.013 | 2865.523 | 6.1067 | 3.4533
38 | closed | PLA+ | 0.2 | 50 | Grid | 50 | 4.9633 | 81.8 | 664.901 | 31183.0667 | 0.013 | 2892.9273 | 6.17 | 3.4567
39 | closed | PLA+ | 0.2 | 50 | Grid | 70 | 4.862 | 81.3 | 641.2407 | 30333.8333 | 0.013 | 2808.1447 | 6.0967 | 3.4667
40 | closed | PLA+ | 0.2 | 50 | Triangles | 30 | 5.5557 | 81.2 | 657.7043 | 30953.3 | 0.012 | 3026.659 | 6.1533 | 3.4533
41 | closed | PLA+ | 0.2 | 50 | Triangles | 50 | 4.927 | 81.7 | 659.1833 | 30884.8 | 0.012 | 3016.304 | 6.1633 | 3.4633
42 | closed | PLA+ | 0.2 | 50 | Triangles | 70 | 5.5903 | 82 | 692.6573 | 32147.0333 | 0.012333 | 3093.121 | 6.2167 | 3.4667
43 | closed | PLA+ | 0.2 | 50 | Zigzag | 30 | 5.4937 | 80.5 | 692.015 | 32625.3667 | 0.013 | 2921.8277 | 6.19 | 3.4267
44 | closed | PLA+ | 0.2 | 50 | Zigzag | 50 | 4.991 | 81 | 678.515 | 31796.3333 | 0.013333 | 2902.304 | 6.15 | 3.47
45 | closed | PLA+ | 0.2 | 50 | Zigzag | 70 | 5.092 | 81.2 | 695.8907 | 31850.1 | 0.013333 | 2890.801 | 6.2133 | 3.5167
46 | closed | PLA+ | 0.2 | 80 | Grid | 30 | 4.5533 | 82.4 | 766.9723 | 35909.9 | 0.013 | 3385.4223 | 6.15 | 3.4733
47 | closed | PLA+ | 0.2 | 80 | Grid | 50 | 4.685 | 82.8 | 768.351 | 36059.1333 | 0.013 | 3416.9163 | 6.1467 | 3.4667
48 | closed | PLA+ | 0.2 | 80 | Grid | 70 | 6.1385 | 82.5 | 777.3097 | 36398.3 | 0.013 | 3409.962 | 6.1367 | 3.48
49 | closed | PLA+ | 0.2 | 80 | Triangles | 30 | 4.928 | 82.1 | 756.6327 | 35811.1667 | 0.012 | 3593.098 | 6.16 | 3.43
50 | closed | PLA+ | 0.2 | 80 | Triangles | 50 | 4.6573 | 81.9 | 761.1743 | 35536.3333 | 0.011667 | 3602.719 | 6.1733 | 3.47
51 | closed | PLA+ | 0.2 | 80 | Triangles | 70 | 6.3267 | 82.1 | 756.8923 | 35244.9667 | 0.011667 | 3596.8277 | 6.1367 | 3.5
52 | closed | PLA+ | 0.2 | 80 | Zigzag | 30 | 6.194 | 81.9 | 782.8907 | 36688.3667 | 0.013 | 3375.4737 | 6.2033 | 3.44
53 | closed | PLA+ | 0.2 | 80 | Zigzag | 50 | 5.413 | 80.6 | 764.7973 | 36281.7667 | 0.013 | 3345.9843 | 6.07 | 3.4733
54 | closed | PLA+ | 0.2 | 80 | Zigzag | 70 | 4.954 | 80.9 | 791.205 | 37484 | 0.013 | 3450.8023 | 6.0833 | 3.47
55 | closed | PLA+ | 0.3 | 20 | Grid | 30 | 5.721 | 79.3 | 743.5013 | 33100.7 | 0.013 | 3026.6153 | 6.2167 | 3.6133
56 | closed | PLA+ | 0.3 | 20 | Grid | 50 | 6.3207 | 80.4 | 756.899 | 34527.5333 | 0.013 | 3101.2803 | 6.1067 | 3.59
57 | closed | PLA+ | 0.3 | 20 | Grid | 70 | 6.7057 | 78.7 | 753.639 | 34226.8333 | 0.013333 | 3051.501 | 6.0667 | 3.63
58 | closed | PLA+ | 0.3 | 20 | Triangles | 30 | 6.4767 | 79.3 | 723.015 | 32870.1 | 0.012333 | 3069.4497 | 6.1333 | 3.5867
59 | closed | PLA+ | 0.3 | 20 | Triangles | 50 | 5.979 | 79.8 | 741.561 | 33564.1 | 0.013 | 3119.9923 | 6.1033 | 3.62
60 | closed | PLA+ | 0.3 | 20 | Triangles | 70 | 6.9093 | 80.9 | 777.1483 | 34854.6 | 0.013 | 3162.3223 | 6.12 | 3.6433
61 | closed | PLA+ | 0.3 | 20 | Zigzag | 30 | 6.0397 | 79.6 | 688.7087 | 31364.2 | 0.012 | 3092.368 | 6.1267 | 3.5833
62 | closed | PLA+ | 0.3 | 20 | Zigzag | 50 | 6.1097 | 79.1 | 731.1757 | 32893.9 | 0.012667 | 3071.1153 | 6.1067 | 3.64
63 | closed | PLA+ | 0.3 | 20 | Zigzag | 70 | 6.46 | 79.9 | 770.7067 | 34764.6 | 0.013 | 3156.6973 | 6.13 | 3.6167
64 | closed | PLA+ | 0.3 | 50 | Grid | 30 | 5.66 | 81.1 | 776.6187 | 35143.8 | 0.012667 | 3334.3903 | 6.1567 | 3.59
65 | closed | PLA+ | 0.3 | 50 | Grid | 50 | 6.1433 | 80.5 | 790.6837 | 35678.4667 | 0.012667 | 3359.751 | 6.1167 | 3.6233
66 | closed | PLA+ | 0.3 | 50 | Grid | 70 | 7.169 | 79.9 | 806.672 | 36060.6667 | 0.013 | 3354.368 | 6.1233 | 3.6533
67 | closed | PLA+ | 0.3 | 50 | Triangles | 30 | 5.274 | 80.8 | 782.418 | 35261.1667 | 0.011667 | 3596.2113 | 6.13 | 3.62
68 | closed | PLA+ | 0.3 | 50 | Triangles | 50 | 6.3653 | 79.8 | 816.661 | 36712.3667 | 0.012 | 3631.3557 | 6.1567 | 3.6133
69 | closed | PLA+ | 0.3 | 50 | Triangles | 70 | 7.9333 | 79.4 | 831.1213 | 37015.3333 | 0.012 | 3577.4853 | 6.13 | 3.6633
70 | closed | PLA+ | 0.3 | 50 | Zigzag | 30 | 5.5177 | 80.7 | 782.108 | 34882.8333 | 0.012 | 3431.3867 | 6.1433 | 3.65
71 | closed | PLA+ | 0.3 | 50 | Zigzag | 50 | 6.1917 | 79.4 | 815.9877 | 36205.9 | 0.013 | 3440.0023 | 6.1133 | 3.6867
72 | closed | PLA+ | 0.3 | 50 | Zigzag | 70 | 6.2397 | 79.6 | 813.052 | 36614.6333 | 0.012667 | 3478.6307 | 6.1233 | 3.6267
73 | closed | PLA+ | 0.3 | 80 | Grid | 30 | 5.7727 | 80 | 873.9817 | 38667.8333 | 0.012 | 3799.315 | 6.2267 | 3.63
74 | closed | PLA+ | 0.3 | 80 | Grid | 50 | 7.4023 | 78.4 | 875.2207 | 38451.3 | 0.012 | 3742.6027 | 6.1133 | 3.7233
75 | closed | PLA+ | 0.3 | 80 | Grid | 70 | 7.8083 | 78.3 | 891.1403 | 38214.8667 | 0.013 | 3681.502 | 6.1167 | 3.8133
76 | closed | PLA+ | 0.3 | 80 | Triangles | 30 | 5.5113 | 79.5 | 854.4143 | 37930.8 | 0.012 | 3841.6707 | 6.2 | 3.6333
77 | closed | PLA+ | 0.3 | 80 | Triangles | 50 | 6.7417 | 78.7 | 866.1307 | 37696.3667 | 0.012 | 3781.7867 | 6.1333 | 3.7467
78 | closed | PLA+ | 0.3 | 80 | Triangles | 70 | 7.788 | 78.6 | 883.861 | 38344.1333 | 0.012 | 3809.2727 | 6.1967 | 3.72
79 | closed | PLA+ | 0.3 | 80 | Zigzag | 30 | 5.7913 | 80 | 868.7587 | 39329.0667 | 0.012333 | 3824.575 | 6.2167 | 3.5533
80 | closed | PLA+ | 0.3 | 80 | Zigzag | 50 | 6.1233 | 78.5 | 889.4337 | 40105.7 | 0.012667 | 3871.8917 | 6.19 | 3.5833
81 | closed | PLA+ | 0.3 | 80 | Zigzag | 70 | 6.622 | 78 | 921.905 | 41259.1667 | 0.012 | 3971.866 | 6.15 | 3.6333
82 | open | PLA+ | 0.1 | 20 | Grid | 30 | 1.3243 | 78.5 | 665.0253 | 32608.2333 | 0.013 | 2825.217 | 6.3467 | 3.2133
83 | open | PLA+ | 0.1 | 20 | Triangles | 50 | 1.9143 | 79.2 | 699.983 | 34566.3 | 0.013 | 2961.7697 | 6.2633 | 3.2333
84 | open | PLA+ | 0.1 | 20 | Zigzag | 70 | 1.6783 | 78.3 | 692.2737 | 33775.1667 | 0.014 | 2813.4263 | 6.32 | 3.2433
85 | open | PLA+ | 0.1 | 50 | Grid | 50 | 1.8527 | 81.1 | 709.9487 | 35140.5 | 0.013667 | 3029.8903 | 6.3133 | 3.2
86 | open | PLA+ | 0.1 | 50 | Triangles | 70 | 1.7 | 79.4 | 703.4763 | 34693 | 0.013 | 3061.819 | 6.3433 | 3.1967
87 | open | PLA+ | 0.1 | 50 | Zigzag | 30 | 1.5987 | 80.7 | 750.904 | 37311.2 | 0.013667 | 3227.0277 | 6.3433 | 3.1733
88 | open | PLA+ | 0.1 | 80 | Grid | 70 | 3.6627 | 82.9 | 812.5827 | 40700.7 | 0.013 | 3723.562 | 6.2067 | 3.2167
89 | open | PLA+ | 0.1 | 80 | Triangles | 30 | 7.2257 | 82.1 | 790.4847 | 39077.4333 | 0.013 | 3609.111 | 6.47 | 3.1267
90 | open | PLA+ | 0.1 | 80 | Zigzag | 50 | 1.388 | 81.3 | 868.3797 | 42794.8667 | 0.013 | 3832.9717 | 6.2833 | 3.23
91 | open | PLA+ | 0.2 | 20 | Grid | 50 | 3.8563 | 82.8 | 822.1423 | 40908.8333 | 0.012667 | 3777.4677 | 6.3 | 3.19
92 | open | PLA+ | 0.2 | 20 | Triangles | 70 | 6.4057 | 82.2 | 796.6983 | 39436.0667 | 0.013 | 3608.991 | 6.3933 | 3.16
93 | open | PLA+ | 0.2 | 20 | Zigzag | 30 | 3.357 | 82.3 | 832.1007 | 41533.6 | 0.012 | 3823.451 | 6.34 | 3.16
94 | open | PLA+ | 0.2 | 50 | Grid | 70 | 7.428 | 79.7 | 836.9897 | 41451.6333 | 0.012667 | 3782.5467 | 6.3367 | 3.1867
95 | open | PLA+ | 0.2 | 50 | Triangles | 30 | 3.3843 | 83.1 | 855.9367 | 42926.7 | 0.012 | 4055.6727 | 6.2967 | 3.1667
96 | open | PLA+ | 0.2 | 50 | Zigzag | 50 | 4.668 | 82.7 | 872.3173 | 43247 | 0.013 | 3863.755 | 6.37 | 3.1667
97 | open | PLA+ | 0.2 | 80 | Grid | 30 | 3.3167 | 83.2 | 874.8807 | 43510.2 | 0.012 | 4086.5687 | 6.3167 | 3.1833
98 | open | PLA+ | 0.2 | 80 | Triangles | 50 | 3.621 | 83 | 909.7797 | 44797.7 | 0.012333 | 4115.76 | 6.3333 | 3.2067
99 | open | PLA+ | 0.2 | 80 | Zigzag | 70 | 4.984 | 83.1 | 942.453 | 45738.4 | 0.013 | 4032.1417 | 6.42 | 3.21
100 | open | PLA+ | 0.3 | 20 | Grid | 70 | 5.5363 | 82.6 | 973.5923 | 44930.0667 | 0.012667 | 4014.259 | 6.4867 | 3.34
101 | open | PLA+ | 0.3 | 20 | Triangles | 30 | 5.262 | 81.2 | 925.038 | 42355.1667 | 0.011 | 4111.244 | 6.43 | 3.3967
102 | open | PLA+ | 0.3 | 20 | Zigzag | 50 | 6.1823 | 81.9 | 991.6977 | 44737 | 0.012 | 4099.801 | 6.5133 | 3.4033
103 | open | PLA+ | 0.3 | 50 | Grid | 30 | 5.637 | 82.5 | 969.4263 | 42649.8333 | 0.012 | 3969.908 | 6.57 | 3.46
104 | open | PLA+ | 0.3 | 50 | Triangles | 50 | 6.5017 | 82.1 | 961.362 | 44807.7333 | 0.011667 | 4117.9503 | 6.4367 | 3.3333
105 | open | PLA+ | 0.3 | 50 | Zigzag | 70 | 0 | 76 | 922.2513 | 42716.6 | 0.012 | 3909.19 | 6.63 | 3.2567
106 | open | PLA+ | 0.3 | 80 | Grid | 50 | 0 | 76.2 | 971.0237 | 41539.7 | 0.012 | 3826.88 | 6.5367 | 3.5767
107 | open | PLA+ | 0.3 | 80 | Triangles | 70 | 0 | 79 | 906.9293 | 43748.2 | 0.011667 | 4127.136 | 6.53 | 3.18
108 | open | PLA+ | 0.3 | 80 | Zigzag | 30 | 5.4233 | 76.5 | 919.294 | 40489.5667 | 0.011 | 3997.2157 | 6.5433 | 3.47
109 | closed | PLA | 0.1 | 20 | zig zag | 30 | 4.7639 | 75.9 | 721.0983 | 33899.0333 | 0.012 | 3397.7717 | 6.16 | 3.4533
110 | closed | PLA | 0.1 | 50 | triangles | 50 | 3.9827 | 78.9 | 535.5673 | 24581.6667 | 0.012 | 2447.9027 | 6.3333 | 3.44
111 | closed | PLA | 0.1 | 80 | grid | 70 | 3.6784 | 80 | 650.2577 | 30455.1 | 0.012 | 3137.009 | 6.2433 | 3.42
112 | closed | PLA | 0.2 | 20 | triangles | 70 | 3.9572 | 76.6 | 611.9317 | 28870.2333 | 0.012667 | 2639.358 | 6.1867 | 3.4267
113 | closed | PLA | 0.2 | 50 | grid | 30 | 5.2286 | 79.6 | 656.0103 | 31174.9667 | 0.013 | 2871.2043 | 6.1767 | 3.4067
114 | closed | PLA | 0.2 | 80 | zig zag | 50 | 6.4043 | 80.2 | 797.4943 | 37621.4667 | 0.012667 | 3597.3117 | 6.2167 | 3.41
115 | closed | PLA | 0.3 | 20 | grid | 50 | 7.0713 | 79.2 | 763.9833 | 34518.3 | 0.013 | 3167.453 | 6.3 | 3.5133
116 | closed | PLA | 0.3 | 50 | zig zag | 70 | 6.1574 | 78.7 | 819.844 | 36926.7667 | 0.013 | 3400.7717 | 6.26 | 3.5467
117 | closed | PLA | 0.3 | 80 | triangles | 30 | 4.1638 | 79.1 | 873.1107 | 39515.1333 | 0.012 | 3834.491 | 6.2533 | 3.5333
118 | open | PLA | 0.1 | 20 | zig zag | 30 | 3.5768 | 75.7 | 690.5393 | 35800.9 | 0.013667 | 2999.2503 | 6.1033 | 3.16
119 | open | PLA | 0.1 | 50 | triangles | 50 | 3.236 | 79.1 | 702.6143 | 36093.2 | 0.013 | 3218.6397 | 6.12 | 3.18
120 | open | PLA | 0.1 | 80 | grid | 70 | 4.9712 | 81.4 | 778.955 | 40148.6 | 0.013667 | 3564.4597 | 6.1267 | 3.1733
121 | open | PLA | 0.2 | 20 | triangles | 70 | 4.985 | 78.3 | 790.0563 | 41260.8333 | 0.012667 | 3715.3553 | 6.3167 | 3.0333
122 | open | PLA | 0.2 | 50 | grid | 30 | 7.2402 | 79.5 | 806.1897 | 41903.7667 | 0.012667 | 3910.774 | 6.3033 | 3.06
123 | open | PLA | 0.2 | 80 | zig zag | 50 | 4.6516 | 80.4 | 876.631 | 45435.2333 | 0.012333 | 4202.5737 | 6.25 | 3.09
124 | open | PLA | 0.3 | 20 | grid | 50 | 5.7007 | 76.3 | 915.767 | 46042.8333 | 0.012 | 4263.1627 | 6.35 | 3.1433
125 | open | PLA | 0.3 | 50 | zig zag | 70 | 5.9508 | 79.2 | 852.4807 | 42187.8333 | 0.012333 | 3968.3877 | 6.29 | 3.22
126 | open | PLA | 0.3 | 80 | triangles | 30 | 5.3598 | 81.6 | 953.398 | 46986.5 | 0.012 | 4386.3337 | 6.49 | 3.1267
127 | closed | PLA phosphorus | 0.3 | 20 | Zigzag | 50 | 7.7973 | 80 | 811.913 | 35766.9667 | 0.013 | 3206.8777 | 6.4267 | 3.5333
128 | closed | PLA phosphorus | 0.3 | 50 | Grid | 30 | 6.6563 | 79.1 | 859.0583 | 37501.9 | 0.013 | 3415.1197 | 6.46 | 3.5467
129 | closed | PLA phosphorus | 0.3 | 50 | Triangles | 50 | 8.3727 | 77.2 | 844.9777 | 37211.3333 | 0.012667 | 3447.573 | 6.25 | 3.6333
130 | closed | PLA phosphorus | 0.3 | 50 | Zigzag | 70 | 9.006 | 79.8 | 851.6903 | 38773.9 | 0.013333 | 3493.343 | 6.1933 | 3.5467
131 | closed | PLA phosphorus | 0.3 | 80 | Grid | 50 | 8.1297 | 78.5 | 926.1193 | 40780.8 | 0.013 | 3750.499 | 6.2167 | 3.6533
132 | closed | PLA phosphorus | 0.3 | 80 | Triangles | 70 | 10.0363 | 77.7 | 932.324 | 41700.2667 | 0.012667 | 3919.8197 | 6.2467 | 3.58
133 | closed | PLA phosphorus | 0.3 | 80 | Zigzag | 30 | 6.3473 | 80 | 967.3373 | 43532.7 | 0.013667 | 3905.514 | 6.32 | 3.5167
134 | closed | PLA phosphorus | 0.2 | 20 | Zigzag | 30 | 4.9757 | 78.7 | 666.1553 | 31274.3 | 0.013333 | 2716.7947 | 6.41 | 3.3233
135 | closed | PLA phosphorus | 0.2 | 50 | Grid | 70 | 5.685 | 82.8 | 743.8163 | 34330.1333 | 0.014 | 2966.0157 | 6.43 | 3.37
136 | closed | PLA phosphorus | 0.2 | 50 | Triangles | 30 | 4.2003 | 81.2 | 716.7027 | 32571.4333 | 0.013333 | 2890.3983 | 6.5233 | 3.3733
137 | closed | PLA phosphorus | 0.2 | 50 | Zigzag | 50 | 5.649 | 80.9 | 707.114 | 31796.7 | 0.013 | 2865.7907 | 6.41 | 3.47
138 | closed | PLA phosphorus | 0.2 | 80 | Grid | 30 | 4.677 | 81.6 | 818.8237 | 37162.4667 | 0.013333 | 3427.883 | 6.3933 | 3.4467
139 | closed | PLA phosphorus | 0.2 | 80 | Triangles | 50 | 6.446 | 80.4 | 817.0553 | 36853.5667 | 0.012 | 3701.2277 | 6.47 | 3.4267
140 | closed | PLA phosphorus | 0.2 | 80 | Zigzag | 70 | 5.4757 | 82.6 | 909.402 | 41216.7667 | 0.013333 | 3653.9373 | 6.3833 | 3.4567
141 | open | PETG | 0.2 | 50 | Zigzag | 50 | 4.694 | 77.2 | 823.818 | 42077.0333 | 0.018667 | 2684.492 | 6.44 | 3.04
142 | closed | PLA phosphorus | 0.3 | 20 | Grid | 70 | 8.3983 | 77.6 | 800.98 | 34448.9333 | 0.013 | 3114.6747 | 6.5133 | 3.57
143 | closed | PLA phosphorus | 0.3 | 20 | Triangles | 30 | 6.757 | 79.8 | 781.3933 | 34482.4333 | 0.012 | 3234.6813 | 6.3833 | 3.55
144 | open | PETG | 0.2 | 80 | Zigzag | 70 | 7.135 | 60.5 | 741.95 | 36707.7667 | 0.019 | 2340.1017 | 6.3433 | 3.1867
145 | open | PETG | 0.3 | 20 | Grid | 70 | 7.034 | 70 | 732.2277 | 41158.3 | 0.017 | 2724.535 | 6.6267 | 2.6867
146 | open | PETG | 0.3 | 20 | Triangles | 30 | 6.3637 | 75.9 | 757.3953 | 40847.3333 | 0.015333 | 2888.3337 | 6.4567 | 2.87
147 | open | PETG | 0.3 | 20 | Zigzag | 50 | 5.0877 | 76.6 | 907.999 | 42272.2667 | 0.016333 | 2920.2253 | 6.4433 | 3.3333
148 | open | PETG | 0.3 | 50 | Grid | 30 | 5.9763 | 75 | 961.4847 | 42066.5333 | 0.017 | 2803.7747 | 6.4867 | 3.5267
149 | open | PETG | 0.3 | 50 | Triangles | 50 | 7.205 | 76.6 | 883.4943 | 42971.2667 | 0.017 | 2889.0553 | 6.4867 | 3.17
150 | open | PETG | 0.3 | 50 | Zigzag | 70 | 5.508 | 72.4 | 831.8713 | 41720.2667 | 0.017333 | 2804.4123 | 6.32 | 3.1567
151 | open | PETG | 0.3 | 80 | Grid | 50 | 0 | 73.6 | 846.0323 | 41867.2333 | 0.017 | 2848.661 | 6.4567 | 3.13
152 | open | PETG | 0.3 | 80 | Triangles | 70 | 5.706 | 74.9 | 855.4247 | 41770.4667 | 0.016 | 2897.0127 | 6.4533 | 3.1733
153 | open | PETG | 0.3 | 80 | Zigzag | 30 | 7.808 | 76.3 | 894.2853 | 44350.6333 | 0.017 | 2911.9777 | 6.4433 | 3.13
154 | closed | PETG | 0.1 | 20 | Grid | 30 | 3.011 | 42 | 661.0397 | 31047.4333 |  | 1761.5037 | 6.2333 | 3.4167
155 | closed | PETG | 0.1 | 20 | Grid | 50 | 4.5783 | 40.1 | 649.4423 | 30197.0667 |  | 1657.8133 | 6.24 | 3.4467
156 | closed | PETG | 0.1 | 20 | Grid | 70 | 5.503 | 34.6 | 663.1233 | 31968.4333 |  | 1832.1543 | 6.0833 | 3.41
157 | closed | PETG | 0.1 | 20 | Triangles | 30 | 1.283 | 48.9 | 670.1577 | 32276.8667 | 0.019667 | 1963.124 | 6.22 | 3.3383
158 | closed | PETG | 0.1 | 20 | Triangles | 50 | 1.66 | 52.4 | 748.0093 | 34286.0667 | 0.0215 | 1879.322 | 6.4167 | 3.4
159 | closed | PETG | 0.1 | 20 | Triangles | 70 | 1.4523 | 53.7 | 738.977 | 34102.6667 |  | 1895.323 | 6.2933 | 3.4433
160 | closed | PETG | 0.1 | 20 | Zigzag | 30 | 1.618 | 58.8 | 691.1667 | 33052.7 | 0.020667 | 1822.7237 | 6.1933 | 3.3767
161 | closed | PETG | 0.1 | 20 | Zigzag | 50 | 2.5403 | 59 | 676.4907 | 32427.4 | 0.0205 | 1834.5803 | 6.19 | 3.37
162 | closed | PETG | 0.1 | 20 | Zigzag | 70 | 1.972 | 50.5 | 670.5513 | 32282.6 |  | 1842.5653 | 6.1567 | 3.3733
163 | closed | PETG | 0.1 | 50 | Grid | 30 | 2.7923 | 70.9 | 679.6987 | 33292.4333 | 0.018667 | 2004.831 | 6.1133 | 3.34
164 | closed | PETG | 0.1 | 50 | Grid | 50 | 1.7663 | 71.6 | 719.824 | 34207.5667 | 0.019333 | 2052.778 | 6.2633 | 3.36
165 | closed | PETG | 0.1 | 50 | Grid | 70 | 2.6883 | 71.1 | 735.2827 | 35070.1667 | 0.021 | 2041.5247 | 6.1367 | 3.4167
166 | closed | PETG | 0.1 | 50 | Triangles | 30 | 1.7313 | 64.4 | 700.991 | 32635.5 | 0.018667 | 2021.6157 | 6.1967 | 3.4667
167 | closed | PETG | 0.1 | 50 | Triangles | 50 | 1.3897 | 68.1 | 757.3603 | 36138.0333 | 0.019 | 2233.478 | 6.2133 | 3.3733
168 | closed | PETG | 0.1 | 50 | Triangles | 70 | 1.6973 | 72 | 737.6627 | 34169.7667 |  | 2092.189 | 6.27 | 3.4433
169 | closed | PETG | 0.1 | 50 | Zigzag | 30 | 1.3733 | 71.6 | 783.2133 | 34766.9667 | 0.020333 | 2001.9317 | 6.5933 | 3.4167
170 | closed | PETG | 0.1 | 50 | Zigzag | 50 | 1.3137 | 71.1 | 772.1697 | 34011.6667 | 0.02 | 1987.922 | 6.7433 | 3.3667
171 | closed | PETG | 0.1 | 50 | Zigzag | 70 | 1.607 | 69.5 | 768.832 | 33917.4 |  | 1979.2283 | 6.68 | 3.3933
172 | closed | PETG | 0.1 | 80 | Grid | 30 | 1.3193 | 74.8 | 840.6373 | 36865.4667 | 0.019 | 2289.4323 | 6.7267 | 3.39
173 | closed | PETG | 0.1 | 80 | Grid | 50 | 1.0773 | 74.7 | 825.478 | 36401.5333 | 0.018667 | 2271.8227 | 6.6567 | 3.4067
174 | closed | PETG | 0.1 | 80 | Grid | 70 | 1.7933 | 71.7 | 847.2523 | 37173.1667 | 0.02 | 2260.0827 | 6.7367 | 3.3833
175 | closed | PETG | 0.1 | 80 | Triangles | 30 | 2.4053 | 73.1 | 815.0103 | 37356.0667 | 0.019 | 2435.4447 | 6.3367 | 3.4433
176 | closed | PETG | 0.1 | 80 | Triangles | 50 | 1.5957 | 74.4 | 785.5887 | 34990.5667 |  | 2294.103 | 6.63 | 3.3867
177 | closed | PETG | 0.1 | 80 | Triangles | 70 | 2.069 | 73.6 | 783.318 | 36488.1333 |  | 2384.259 | 6.2167 | 3.4533
178 | closed | PETG | 0.1 | 80 | Zigzag | 30 | 1.3163 | 73.9 | 860.4497 | 39105.4333 | 0.018667 | 2498.0947 | 6.4167 | 3.43
179 | closed | PETG | 0.1 | 80 | Zigzag | 50 | 2.536 | 70.6 | 845.3757 | 38021.6 | 0.02 | 2268.6537 | 6.56 | 3.39
180 | closed | PETG | 0.1 | 80 | Zigzag | 70 | 2.5657 | 61.6 | 813.2803 | 37085.4667 | 0.0215 | 2145.1247 | 6.5133 | 3.37
181 | closed | PETG | 0.2 | 20 | Grid | 30 | 2.9047 | 67.7 | 693.0177 | 31190.6333 |  | 1943.9163 | 6.4733 | 3.4333
182 | closed | PETG | 0.2 | 20 | Grid | 50 | 3.2047 | 65.3 | 731.8817 | 32499.3667 | 0.02 | 1928.54 | 6.65 | 3.3867
183 | closed | PETG | 0.2 | 20 | Grid | 70 | 3.6817 | 65.2 | 741.5963 | 33720.9 |  | 1952.7953 | 6.44 | 3.4167
184 | closed | PETG | 0.2 | 20 | Triangles | 30 | 2.7163 | 66.8 | 738.0237 | 32819.5333 | 0.019 | 1923.408 | 6.68 | 3.3667
185 | closed | PETG | 0.2 | 20 | Triangles | 50 | 4.1513 | 67.4 | 764.4513 | 33912.0667 |  | 1935.9603 | 6.67 | 3.38
186 | closed | PETG | 0.2 | 20 | Triangles | 70 | 3.215 | 68.3 | 774.0537 | 33614.3333 |  | 1917.1453 | 6.63 | 3.4733
187 | closed | PETG | 0.2 | 20 | Zigzag | 30 | 2.9183 | 69.3 | 723.2013 | 31877.8 | 0.019 | 1965.228 | 6.7133 | 3.38
188 | closed | PETG | 0.2 | 20 | Zigzag | 50 | 3.388 | 66.8 | 747.8233 | 32916.6333 |  | 1948.8657 | 6.6633 | 3.41
189 | closed | PETG | 0.2 | 20 | Zigzag | 70 | 3.4163 | 65 | 741.608 | 33502.6 |  | 1984.2113 | 6.48 | 3.4167
190 | closed | PETG | 0.2 | 50 | Grid | 30 | 3.2883 | 73.4 | 777.7853 | 34305.5667 | 0.019333 | 2047.652 | 6.6433 | 3.4133
191 | closed | PETG | 0.2 | 50 | Grid | 50 | 3.4253 | 70.5 | 796.751 | 35097.9333 | 0.02 | 2036.5987 | 6.6833 | 3.3967
192 | closed | PETG | 0.2 | 50 | Grid | 70 | 3.79 | 71.7 | 791.5293 | 34927.7 |  | 2092.628 | 6.64 | 3.4133
193 | closed | PETG | 0.2 | 50 | Triangles | 30 | 3.195 | 74.9 | 784.1847 | 34440.0333 | 0.017667 | 2205.6603 | 6.6133 | 3.4433
194 | closed | PETG | 0.2 | 50 | Triangles | 50 | 3.0463 | 71.9 | 809.4383 | 36027.1667 |  | 2245.0693 | 6.5067 | 3.4533
195 | closed | PETG | 0.2 | 50 | Triangles | 70 | 3.5983 | 73.4 | 794.031 | 36109.5667 |  | 2258.2727 | 6.3567 | 3.46
196 | closed | PETG | 0.2 | 50 | Zigzag | 30 | 2.9387 | 72.6 | 785.8337 | 34468.2333 |  | 2115.9447 | 6.6533 | 3.4267
197 | closed | PETG | 0.2 | 50 | Zigzag | 50 | 2.8953 | 72.9 | 797.6307 | 34931.1667 |  | 2112.2973 | 6.67 | 3.4233
198 | closed | PETG | 0.2 | 50 | Zigzag | 70 | 2.9853 | 73.2 | 792.6887 | 34639.9667 |  | 2171.169 | 6.7233 | 3.4033
199 | closed | PETG | 0.2 | 80 | Grid | 30 | 2.3607 | 76.4 | 836.555 | 36831 | 0.017667 | 2426.231 | 6.5667 | 3.46
200 | closed | PETG | 0.2 | 80 | Grid | 50 | 3.6243 | 75.4 | 828.0373 | 36310.4667 | 0.0185 | 2385.7527 | 6.7267 | 3.39
201 | closed | PETG | 0.2 | 80 | Grid | 70 | 4.2117 | 75.3 | 807.226 | 34944.2667 |  | 2230.7757 | 6.6767 | 3.46
202 | closed | PETG | 0.2 | 80 | Triangles | 30 | 4.2447 | 75.4 | 807.3423 | 37589.3333 | 0.0185 | 2533.8777 | 6.22 | 3.4533
203 | closed | PETG | 0.2 | 80 | Triangles | 50 | 3.427 | 76.7 | 854.9603 | 37905.8 |  | 2479.6107 | 6.5567 | 3.44
204 | closed | PETG | 0.2 | 80 | Triangles | 70 | 4.5003 | 73 | 828.2667 | 36378 | 0.018 | 2423.593 | 6.6267 | 3.4367
205 | closed | PETG | 0.2 | 80 | Zigzag | 30 | 5.1323 | 73.9 | 840.8117 | 37593.6667 | 0.0185 | 2399.529 | 6.63 | 3.3733
206 | closed | PETG | 0.2 | 80 | Zigzag | 50 | 2.7253 | 74.9 | 901.491 | 40594.3333 | 0.021 | 2369.069 | 6.3867 | 3.48
207 | closed | PETG | 0.2 | 80 | Zigzag | 70 | 5.0657 | 75.5 | 931.3093 | 41082.5 |  | 2462.2813 | 6.61 | 3.43
208 | closed | PETG | 0.3 | 20 | Grid | 30 | 8.7233 | 69.3 | 832.2677 | 35819.2 | 0.021 | 2100.8593 | 6.6767 | 3.48
209 | closed | PETG | 0.3 | 20 | Grid | 50 | 4.6223 | 70.9 | 783.9 | 34135.1 |  | 1981.087 | 6.58 | 3.49
210 | closed | PETG | 0.3 | 20 | Grid | 70 | 6.7743 | 67.2 | 898.315 | 37378.2333 |  | 2225.9877 | 6.56 | 3.6667
211 | closed | PETG | 0.3 | 20 | Triangles | 30 | 6.3777 | 72.8 | 848.1723 | 37447.6667 | 0.019333 | 2239.222 | 6.37 | 3.5567
212 | closed | PETG | 0.3 | 20 | Triangles | 50 | 8.6653 | 73.3 | 876.6237 | 37629.3667 |  | 2199.529 | 6.6 | 3.53
213 | closed | PETG | 0.3 | 20 | Triangles | 70 | 5.984 | 73.3 | 659.0357 | 29623.6 |  | 1731.6027 | 6.34 | 3.5067
214 | closed | PETG | 0.3 | 20 | Zigzag | 30 | 6.584 | 70.9 | 797.1477 | 34061.5333 |  | 2236.282 | 6.6367 | 3.5267
215 | closed | PETG | 0.3 | 20 | Zigzag | 50 | 7.4497 | 72.6 | 818.6797 | 34968.8333 |  | 2225.2023 | 6.6333 | 3.53
216 | closed | PETG | 0.3 | 20 | Zigzag | 70 | 7.2033 | 70.7 | 843.7137 | 35587.6667 |  | 2196.7663 | 6.6533 | 3.5633
217 | closed | PETG | 0.3 | 50 | Grid | 30 | 6.0613 | 72.2 | 858.2753 | 37356.4 |  | 2332.9813 | 6.42 | 3.58
218 | closed | PETG | 0.3 | 50 | Grid | 50 | 6.843 | 76.6 | 795.7673 | 34059.5667 | 0.02 | 2092.8907 | 6.67 | 3.5033
219 | closed | PETG | 0.3 | 50 | Grid | 70 | 7.789 | 72.6 | 887.3687 | 37482.3333 |  | 2301.1637 | 6.5833 | 3.5967
220 | closed | PETG | 0.3 | 50 | Triangles | 30 | 6.111 | 73.7 | 805.3523 | 34538.9333 | 0.0195 | 2133.528 | 6.59 | 3.5367
221 | closed | PETG | 0.3 | 50 | Triangles | 50 | 6.774 | 74.6 | 845.1037 | 35736.6 |  | 2164.0117 | 6.73 | 3.5133
222 | closed | PETG | 0.3 | 50 | Triangles | 70 | 7.4337 | 71.5 | 904.6093 | 37331.5 |  | 2265.279 | 6.6833 | 3.6267
223 | closed | PETG | 0.3 | 50 | Zigzag | 30 | 7.5083 | 74.5 | 797.2003 | 34231.9333 |  | 2272.781 | 6.6167 | 3.52
224 | closed | PETG | 0.3 | 50 | Zigzag | 50 | 8.068 | 74.1 | 854.95 | 36822.2667 |  | 2351.602 | 6.5967 | 3.52
225 | closed | PETG | 0.3 | 50 | Zigzag | 70 | 8.213 | 71.7 | 899.177 | 37422.9667 |  | 2359.5693 | 6.68 | 3.5967
226 | closed | PETG | 0.3 | 80 | Grid | 30 | 7.993 | 72.5 | 928.0463 | 38425.3 | 0.018667 | 2447.6237 | 6.66 | 3.6267
227 | closed | PETG | 0.3 | 80 | Grid | 50 | 7.4673 | 73.9 | 925.046 | 39410.7333 | 0.019 | 2468.3073 | 6.6433 | 3.5333
228 | closed | PETG | 0.3 | 80 | Grid | 70 | 7.8147 | 71.5 | 909.953 | 38836.9 | 0.019 | 2436.891 | 6.5633 | 3.57
229 | closed | PETG | 0.3 | 80 | Triangles | 30 | 7.285 | 72.8 | 928.8197 | 38166.4 | 0.017667 | 2489.4767 | 6.6867 | 3.64
230 | closed | PETG | 0.3 | 80 | Triangles | 50 | 3.443 | 69.9 | 950.827 | 38734.6333 | 0.018667 | 2456.3397 | 6.6467 | 3.6933
231 | closed | PETG | 0.3 | 80 | Triangles | 70 | 1.7623 | 71.5 | 970.157 | 39287.1 | 0.019 | 2483.2433 | 6.7167 | 3.6767
232 | closed | PETG | 0.3 | 80 | Zigzag | 30 | 3.494 | 73.8 | 958.386 | 40303.1 | 0.018 | 2542.9093 | 6.73 | 3.5333
233 | closed | PETG | 0.3 | 80 | Zigzag | 50 | 5.017 | 72.4 | 927.4537 | 40238.2 | 0.02 | 2374.1247 | 6.3633 | 3.62
234 | closed | PETG | 0.3 | 80 | Zigzag | 70 | 7.1357 | 69.8 | 946.632 | 40384.3333 | 0.019 | 2443.4507 | 6.35 | 3.6933
235 | closed | PLA phosphorus | 0.1 | 20 | Grid | 30 | 4.1363 | 74.4 | 516.9353 | 23238.3333 | 0.017333 | 1611.331 | 6.43 | 3.46
236 | closed | PLA phosphorus | 0.1 | 20 | Triangles | 50 | 3.1647 | 60.4 | 532.981 | 24526.5667 | 0.014333 | 2001.2443 | 6.3733 | 3.41
237 | closed | PLA phosphorus | 0.1 | 20 | Zigzag | 70 | 3.6187 | 60.5 | 549.118 | 24948.1667 | 0.015667 | 1909.1367 | 6.4233 | 3.4267
238 | closed | PLA phosphorus | 0.1 | 50 | Grid | 50 | 3.4873 | 78.7 | 602.5647 | 27770.4333 | 0.015667 | 2143.5933 | 6.4067 | 3.3867
239 | closed | PLA phosphorus | 0.1 | 50 | Triangles | 70 | 2.5657 | 75.7 | 597.7573 | 26677.7667 | 0.013333 | 2218.251 | 6.5267 | 3.4333
240 | closed | PLA phosphorus | 0.1 | 50 | Zigzag | 30 | 2.3043 | 78.5 | 616.6283 | 27897.8667 | 0.015 | 2169.423 | 6.5 | 3.4
241 | closed | PLA phosphorus | 0.1 | 80 | Grid | 70 | 3.3707 | 79.8 | 747.7353 | 33069.8333 | 0.013333 | 2829.2323 | 6.49 | 3.4867
242 | closed | PLA phosphorus | 0.1 | 80 | Triangles | 70 | 3.3827 | 81 | 719.692 | 32557.9667 | 0.012 | 3087.248 | 6.4267 | 3.44
243 | closed | PLA phosphorus | 0.1 | 80 | Zigzag | 50 | 2.992 | 80.9 | 854.8663 | 39251.8 | 0.014 | 3409.422 | 6.3933 | 3.4067
244 | closed | PLA phosphorus | 0.2 | 20 | Grid | 50 | 5.0313 | 79.5 | 670.738 | 30314.3667 | 0.014 | 2502.324 | 6.4133 | 3.45
245 | closed | PLA phosphorus | 0.2 | 20 | Triangles | 70 | 5.443 | 76.9 | 664.1977 | 29844.2667 | 0.014 | 2517.1633 | 6.3833 | 3.4867
246 | closed | PP | 0.1 | 20 | zig zag | 30 | 6.173 | 18.7 | 120.4953 | 5893.2667 |  | 495.2867 | 5.9633 | 3.43
247 | closed | PP | 0.1 | 50 | triangles | 50 | 4.723 | 25 | 139.8523 | 6784.9 |  | 577.9403 | 6.0333 | 3.4133
248 | closed | PP | 0.1 | 80 | grid | 70 | 4.286 | 36.9 | 140.794 | 6825 |  | 560.4603 | 6.0267 | 3.4233
249 | closed | PP | 0.2 | 20 | triangles | 70 | 4.0847 | 33.6 | 127.9967 | 6145.1 |  | 512.1767 | 5.9933 | 3.4767
250 | closed | PP | 0.2 | 50 | grid | 30 | 5.3673 | 36.2 | 134.009 | 6621.0333 |  | 548.3687 | 5.9533 | 3.4
251 | closed | PP | 0.2 | 80 | zig zag | 50 | 5.037 | 43.7 | 141.3 | 6906.4333 |  | 570.1663 | 5.9367 | 3.4467
252 | closed | PP | 0.3 | 20 | grid | 50 | 4.4013 | 32.1 | 141.5217 | 6778.1333 |  | 596.2883 | 5.9267 | 3.5233
253 | closed | PP | 0.3 | 50 | zig zag | 70 | 8.1053 | 35.4 | 146.8 | 6945 |  | 546.4803 | 5.9733 | 3.54
254 | closed | PP | 0.3 | 80 | triangles | 30 | 9.6053 | 36.9 | 156.0967 | 7425.4 |  | 579.5937 | 6 | 3.5033
255 | closed | TPU | 0.1 | 20 | Grid | 30 | 1.7927 | 12.5 | 284.2173 | 15074.2 | 3.422 | 24.525 | 6.1433 | 3.67
256 | closed | TPU | 0.1 | 20 | Triangles | 50 | 1.832 | 14.2 | 316.539 | 14203.3667 | 2.8997 | 26.0607 | 6.1433 | 3.63
257 | closed | TPU | 0.1 | 20 | Zigzag | 70 | 1.6167 | 13.4 | 298.6737 | 13860.2333 | 2.8603 | 30.4513 | 6.0467 | 3.5667
258 | closed | TPU | 0.1 | 50 | Grid | 50 | 1.855 | 12.5 | 305.144 | 14379.8333 | 3.0207 | 27.269 | 5.9333 | 3.5767
259 | closed | TPU | 0.1 | 50 | Triangles | 70 | 1.7907 | 17.6 | 266.9027 | 12482.1667 | 2.1977 | 38.755 | 5.9467 | 3.6
260 | closed | TPU | 0.1 | 50 | Zigzag | 30 | 2.586 | 18.3 | 327.7613 | 15350.4333 | 2.5737 | 28.79 | 5.98 | 3.57
261 | closed | TPU | 0.1 | 80 | Grid | 70 | 3.324 | 23.9 | 294.0297 | 12698.7333 | 2.2783 | 36.9263 | 6.2967 | 3.6767
262 | closed | TPU | 0.1 | 80 | Triangles | 30 | 3.5307 | 24.6 | 304.113 | 13369 | 2.1373 | 41.7207 | 6.1967 | 3.67
263 | closed | TPU | 0.1 | 80 | Zigzag | 50 | 2.474 | 28 | 459.321 | 20126.5 | 2.897 | 33.0343 | 6.23 | 3.6633
264 | closed | TPU | 0.2 | 20 | Grid | 50 | 0 | 17.9 | 396.8827 | 17626.1 | 3.0877 | 21.0057 | 6.1467 | 3.6633
265 | closed | TPU | 0.2 | 20 | Triangles | 70 | 3.488 | 17.6 | 363.2423 | 16676.8333 | 2.729 | 27.8007 | 6.0067 | 3.6267
266 | closed | TPU | 0.2 | 20 | Zigzag | 30 | 3.3833 | 19.9 | 606.287 | 28261.7667 | 4.1787 | 22.0777 | 6.1967 | 3.4633
267 | closed | TPU | 0.2 | 50 | Grid | 70 | 3.6773 | 29.3 | 631.1127 | 30543.3333 | 3.933 | 23.846 | 6.0833 | 3.3967
268 | closed | TPU | 0.2 | 50 | Triangles | 30 | 1.6727 | 27.2 | 638.625 | 30897.7333 | 4 | 23.8773 | 6.02 | 3.4333
269 | closed | TPU | 0.2 | 50 | Zigzag | 50 | 2.41 | 27.4 | 553.9897 | 27244.0333 | 3.5367 | 44.7173 | 5.9667 | 3.41
270 | closed | TPU | 0.2 | 80 | Grid | 30 | 10.9727 | 35.3 | 630.6097 | 29904.7 | 3.4197 | 44.5227 | 6.0567 | 3.4833
271 | closed | TPU | 0.2 | 80 | Triangles | 50 | 4.9993 | 34.6 | 582.242 | 27489.0667 | 3.063 | 44.7507 | 6.0567 | 3.5
272 | closed | TPU | 0.2 | 80 | Zigzag | 70 | 3.8407 | 28 | 626.9253 | 29905.0333 | 3.8013 | 19.6053 | 6.09 | 3.4433
273 | closed | TPU | 0.3 | 20 | Grid | 70 | 3.346 | 20.7 | 480.5543 | 21764.4 | 3.7057 | 23.0883 | 6.2367 | 3.54
274 | closed | TPU | 0.3 | 20 | Triangles | 30 | 3.0297 | 23.7 | 527.5063 | 23972 | 3.5967 | 24.7643 | 6.17 | 3.5667
275 | closed | TPU | 0.3 | 20 | Zigzag | 50 | 0 | 16.8 | 365.7577 | 16462 | 3.151 | 33.1553 | 6.1667 | 3.6033
276 | closed | TPU | 0.3 | 50 | Grid | 30 | 3.6437 | 28.4 | 564.0897 | 25206.4 | 3.5783 | 23.6713 | 6.1933 | 3.6133
277 | closed | TPU | 0.3 | 50 | Triangles | 50 | 5.8533 | 27.8 | 343.0117 | 15578.4 | 2.7017 | 39.7753 | 6.1533 | 3.5767
278 | closed | TPU | 0.3 | 50 | Zigzag | 70 | 0 | 18.7 | 387.6903 | 17195.0333 | 3.4783 | 26.2707 | 6.2167 | 3.6267
279 | closed | TPU | 0.3 | 80 | Grid | 50 | 2.8023 | 25 | 378.9597 | 17259.6 | 2.7143 | 34.082 | 6.1433 | 3.5733
280 | closed | TPU | 0.3 | 80 | Triangles | 70 | 4.423 | 21.1 | 371.8713 | 16615.7667 | 2.7663 | 30.9843 | 6.2033 | 3.61
281 | closed | TPU | 0.3 | 80 | Zigzag | 30 | 6.5033 | 34.7 | 732.9673 | 31784.4 | 4.293 | 15.2097 | 6.2167 | 3.71
282 | closed | ABS | 0.1 | 20 | Grid | 30 | 3.1587 | 74.9 | 557.037 | 26070.6333 | 0.016 | 1859.6693 | 6.2667 | 3.41
283 | closed | ABS | 0.1 | 20 | Triangles | 50 | 3.7987 | 78.2 | 546.4757 | 25661.3667 | 0.015 | 1869.3147 | 6.1967 | 3.4367
284 | closed | ABS | 0.1 | 20 | Zigzag | 70 | 3.693 | 78.7 | 548.2047 | 26103.8333 | 0.016 | 1877.6527 | 6.0933 | 3.4467
285 | closed | ABS | 0.1 | 50 | Grid | 50 | 5.3077 | 74.9 | 611.8763 | 28722.6333 | 0.016 | 2058.8603 | 6.1767 | 3.45
286 | closed | ABS | 0.1 | 50 | Triangles | 70 | 2.5227 | 78.9 | 571.9967 | 27225.4667 | 0.014 | 2113.2733 | 6.0667 | 3.4633
287 | closed | ABS | 0.1 | 50 | Zigzag | 30 | 3.136 | 77.5 | 593.4203 | 28625.4 | 0.016 | 2054.4583 | 6.05 | 3.4267
288 | closed | ABS | 0.1 | 80 | Grid | 70 | 3.7017 | 75.7 | 709.8613 | 31463.3667 | 0.016 | 2363.5987 | 6.35 | 3.5533
289 | closed | ABS | 0.1 | 80 | Triangles | 30 | 2.3097 | 73.91 | 632.3823 | 29182.2667 | 0.013 | 2471.923 | 6.2033 | 3.4933
290 | closed | ABS | 0.1 | 80 | Zigzag | 50 | 2.546 | 77.9 | 709.6933 | 32409.4 | 0.017 | 2320.4293 | 6.2867 | 3.4833
291 | closed | ABS | 0.2 | 20 | Grid | 50 | 9.3163 | 70.6 | 542.167 | 24962.8 | 0.016333 | 1788.043 | 6.1767 | 3.52
292 | closed | ABS | 0.2 | 20 | Triangles | 70 | 6.996 | 70.3 | 541.6147 | 26189.3667 | 0.015 | 1937.5257 | 5.9833 | 3.4567
293 | closed | ABS | 0.2 | 20 | Zigzag | 30 | 6.5607 | 77.4 | 533.8507 | 25118.8333 | 0.016 | 1829.141 | 6.1167 | 3.4767
294 | closed | ABS | 0.2 | 50 | Grid | 70 | 7.0223 | 75.1 | 601.407 | 28773.3333 | 0.016 | 2120.1777 | 6.1233 | 3.4133
295 | closed | ABS | 0.2 | 50 | Triangles | 30 | 5.4947 | 78.3 | 579.228 | 28083.1333 | 0.014333 | 2218.177 | 6.0367 | 3.4167
296 | closed | ABS | 0.2 | 50 | Zigzag | 50 | 6.457 | 77.9 | 604.1023 | 29489.3667 | 0.015333 | 2193.9193 | 6.0133 | 3.4067
297 | closed | ABS | 0.2 | 80 | Grid | 30 | 5.047 | 77.8 | 653.258 | 31455.6 | 0.015 | 2470.9103 | 6.0667 | 3.4233
298 | closed | ABS | 0.2 | 80 | Triangles | 50 | 6.0237 | 78.3 | 623.972 | 28874.2667 | 0.013667 | 2506.725 | 6.1733 | 3.51
299 | closed | ABS | 0.2 | 80 | Zigzag | 70 | 7.3343 | 78 | 718.4363 | 33684.8333 | 0.017 | 2626.9907 | 6.15 | 3.47
300 | closed | ABS | 0.3 | 20 | Grid | 70 | 4.9153 | 71.6 | 636.2953 | 29553.5667 | 0.015333 | 2262.7107 | 6.2733 | 3.44
301 | closed | ABS | 0.3 | 20 | Triangles | 30 | 5.3547 | 78.3 | 611.8973 | 29372.5667 | 0.014667 | 2299.157 | 6.0567 | 3.44
302 | closed | ABS | 0.3 | 20 | Zigzag | 50 | 4.3717 | 75.9 | 654.3447 | 29946.6333 | 0.015333 | 2213.8127 | 6.3767 | 3.43
303 | closed | ABS | 0.3 | 50 | Grid | 30 | 5.8053 | 73.6 | 640.2383 | 30749.0333 | 0.015 | 2346.0083 | 6.1167 | 3.4033
304 | closed | ABS | 0.3 | 50 | Triangles | 50 | 4.2913 | 74.9 | 662.7807 | 32326.9333 | 0.015 | 2495.6797 | 6.06 | 3.3833
305 | closed | ABS | 0.3 | 50 | Zigzag | 70 | 4.597 | 74.8 | 669.2307 | 32935.7 | 0.016 | 2413.3457 | 6 | 3.3867
306 | closed | ABS | 0.3 | 80 | Grid | 50 | 4.7053 | 77 | 704.9893 | 34441.2 | 0.015 | 2635.6943 | 6.05 | 3.3833
307 | closed | ABS | 0.3 | 80 | Triangles | 70 | 3.972 | 77.4 | 718.2123 | 34588.9333 | 0.015 | 2739.1653 | 6.0567 | 3.43
308 | closed | ABS | 0.3 | 80 | Zigzag | 30 | 6.377 | 75.7 | 721.411 | 35273.7 | 0.015333 | 2700.9807 | 6.0567 | 3.3767
309 | closed | PLA+ | 0.1 | 20 | lines | 30 | 1.4773 | 65.1 | 591.389 | 28361.6667 | 0.016 | 2055.474 | 6.19 | 3.37
310 | closed | PLA-CF | 0.3 | 50 | Grid | 30 | 3.6993 | 75.8 | 550.9223 | 25255.4667 | 0.0083333 | 3789.2513 | 6.0933 | 3.58
311 | closed | PLA-CF | 0.3 | 50 | Triangles | 50 | 4.9393 | 77.7 | 574.659 | 26628.4333 | 0.0066667 | 4691.955 | 6.11 | 3.5333
312 | closed | PLA-CF | 0.3 | 50 | Zigzag | 70 | 7.524 | 75.9 | 604.4063 | 26632.2 | 0.0086667 | 3439.8373 | 6.1233 | 3.7067
313 | closed | PLA-CF | 0.3 | 80 | Grid | 50 | 6.8347 | 72.3 | 649.5207 | 30060.8333 | 0.0093333 | 3441.5307 | 6.0767 | 3.5567
314 | closed | PLA-CF | 0.3 | 80 | Triangles | 70 | 7.2987 | 73.4 | 630.3623 | 28693.3667 | 0.0086667 | 3562.3697 | 6.0967 | 3.6033
315 | closed | PLA-CF | 0.3 | 80 | Zigzag | 30 | 9.7283 | 73.7 | 685.6753 | 30623.7 | 0.009 | 3938.3817 | 6.1233 | 3.6567
316 | closed | PLA-CF | 0.2 | 20 | Zigzag | 30 | 2.5227 | 73.3 | 467.3757 | 22267.6333 | 0.0086667 | 3116.1463 | 6.1733 | 3.4
317 | closed | PLA-CF | 0.2 | 50 | Grid | 70 | 3.21 | 73 | 546.6353 | 26011.1667 | 0.011 | 2538.1533 | 6.2567 | 3.36
318 | closed | PLA-CF | 0.2 | 50 | Triangles | 30 | 2.803 | 75 | 490.6517 | 22977.3 | 0.0073333 | 3382.5047 | 6.4633 | 3.3033
319 | closed | PLA-CF | 0.2 | 50 | Zigzag | 50 | 5.9553 | 73.3 | 468.5847 | 22352.8667 | 0.010333 | 2413.0523 | 6.2333 | 3.3633
320 | closed | PLA-CF | 0.2 | 80 | Grid | 30 | 3.2283 | 78.4 | 520.3523 | 24552.0333 | 0.0096667 | 2715.5027 | 6.24 | 3.3967
321 | closed | PLA-CF | 0.2 | 80 | Triangles | 50 | 3.5707 | 78.2 | 474.958 | 23506.4667 | 0.0083333 | 2890.8893 | 6.02 | 3.3567
322 | closed | PLA-CF | 0.2 | 80 | Zigzag | 70 | 3.63 | 78.1 | 603.7057 | 29660.4 | 0.011667 | 3020.38 | 6.0333 | 3.3733
323 | closed | PLA-CF | 0.3 | 20 | Zigzag | 50 | 5.8277 | 75.1 | 574.382 | 27221.9333 | 0.010667 | 2904.8197 | 6.0467 | 3.49
324 | closed | PLA-CF | 0.3 | 20 | Grid | 70 | 7.361 | 74.3 | 559.2093 | 25998.6 | 0.011 | 2705.3483 | 6.0767 | 3.54
325 | closed | PLA-CF | 0.3 | 20 | Triangles | 30 | 5.3227 | 74.5 | 524.6377 | 24797.8 | 0.0093333 | 2923.724 | 6.08 | 3.48
326 | closed | PLA-CF | 0.1 | 20 | Grid | 30 | 2.3793 | 56.3 | 349.7113 | 17246.3667 | 0.010667 | 1789.2763 | 5.9933 | 3.3833
327 | closed | PLA-CF | 0.1 | 20 | Triangles | 50 | 3.2213 | 58.2 | 349.008 | 17173.1 | 0.0066667 | 2837.443 | 5.9967 | 3.39
328 | closed | PLA-CF | 0.1 | 20 | Zigzag | 70 | 2.1713 | 62 | 469.9623 | 23017.7333 | 0.012333 | 2230.7927 | 6.0333 | 3.3833
329 | closed | PLA-CF | 0.1 | 50 | Grid | 50 | 2.458 | 66.6 | 461.7797 | 22505.3333 | 0.010333 | 2665.5627 | 6.0167 | 3.41
330 | closed | PLA-CF | 0.1 | 50 | Triangles | 70 | 4.7257 | 67.8 | 369.937 | 18367.9667 | 0.0093333 | 2143.306 | 5.9633 | 3.3767
331 | closed | PLA-CF | 0.1 | 50 | Zigzag | 30 | 2.1783 | 66.7 | 416.9523 | 20618.8 | 0.0083333 | 2761.226 | 6.0433 | 3.3467
332 | closed | PLA-CF | 0.1 | 80 | Grid | 70 | 4.4273 | 71.9 | 480.8897 | 23504.2667 | 0.010333 | 2752.3807 | 5.99 | 3.4167
333 | closed | PLA-CF | 0.1 | 80 | Triangles | 70 | 2.3877 | 76.4 | 495.5667 | 23842 | 0.0086667 | 3270.65 | 6.0433 | 3.44
334 | closed | PLA-CF | 0.1 | 80 | Zigzag | 50 | 0 | 75.9 | 553.3697 | 27800.1 | 0.010667 | 3187.0193 | 5.9533 | 3.3433
335 | closed | PLA-CF | 0.2 | 20 | Grid | 50 | 3.6017 | 68.3 | 407.8657 | 20320.0333 | 0.009 | 2421.3803 | 5.9867 | 3.3533
336 | closed | PLA-CF | 0.2 | 20 | Triangles | 70 | 4.0187 | 64.4 | 420.0993 | 21138.3667 | 0.0093333 | 2511.8123 | 5.9567 | 3.3367
337 | closed | PLA+ | 0.1 | 20 | cubic | 30 | 1.2843 | 74 | 617.3493 | 30220.6667 | 0.015667 | 2204.8997 | 6.05 | 3.3767
338 | closed | PLA+ | 0.1 | 20 | quarter cubic | 30 | 2.5027 | 63.3 | 577.6337 | 27898.9333 | 0.014 | 2189.1367 | 6.0733 | 3.41
339 | closed | PLA+ | 0.1 | 20 | cross | 30 | 1.388 | 64.3 | 568.0757 | 28225.2667 | 0.014333 | 2207.8143 | 6.02 | 3.3433
340 | closed | PLA+ | 0.1 | 20 | gyroid | 30 | 2.218 | 64.5 | 566.3877 | 27046.3667 | 0.015 | 2061.6543 | 6.07 | 3.45
341 | closed | PLA+ | 0.1 | 20 | lines | 50 | 1.983 | 64.8 | 576.3747 | 28320.1333 | 0.015667 | 2100.532 | 6.0333 | 3.3733
342 | closed | PLA+ | 0.1 | 20 | cubic subdivision | 50 | 1.855 | 57.1 | 621.6927 | 30172.4333 | 0.016667 | 2154.5957 | 6.0367 | 3.4133
343 | closed | PLA+ | 0.1 | 20 | quarter cubic | 50 | 2.2963 | 57 | 632.9067 | 31242.0333 | 0.015667 | 2245.592 | 6.0533 | 3.3467
344 | closed | PLA+ | 0.1 | 20 | cross | 50 | 2.3373 | 66.1 | 603.7033 | 29852.5667 | 0.015 | 2263.008 | 6.0367 | 3.35
345 | closed | PLA+ | 0.1 | 20 | gyroid | 50 | 2.0677 | 61.8 | 664.9313 | 32674.0333 | 0.016667 | 2225.905 | 6.0567 | 3.36
346 | closed | PLA+ | 0.1 | 20 | tri hexagon | 70 | 2.677 | 64.7 | 627.3027 | 30600.2667 | 0.015 | 2334.778 | 6.0833 | 3.37
347 | closed | PLA+ | 0.1 | 20 | cubic subdivision | 70 | 1.919 | 58.2 | 683.4167 | 33230.9333 | 0.016667 | 2296.8557 | 6.0667 | 3.39
348 | closed | PLA+ | 0.1 | 20 | quarter cubic | 70 | 2.239 | 67.3 | 653.0607 | 32274.9333 | 0.016 | 2264.4897 | 6.0167 | 3.3633
349 | closed | PLA+ | 0.1 | 20 | cross | 70 | 2.1127 | 60.7 | 614.8903 | 29932.3 | 0.014333 | 2295.3123 | 6.1333 | 3.35
350 | closed | PLA+ | 0.1 | 20 | lightning | 70 | 2.184 | 61.5 | 528.331 | 25132.5 | 0.014333 | 2027.0507 | 6.07 | 3.4633
351 | closed | PLA+ | 0.1 | 50 | tri hexagon | 30 | 2.885 | 80.3 | 601.7117 | 28857.5 | 0.013667 | 2456.839 | 6.1867 | 3.3667
352 | closed | PLA+ | 0.1 | 50 | cubic subdivision | 30 | 1.9073 | 61 | 642.426 | 29284.1333 | 0.014667 | 2127.4267 | 6.4533 | 3.4
353 | closed | PLA+ | 0.1 | 50 | quarter cubic | 30 | 1.995 | 75 | 638.5463 | 29347.0667 | 0.014667 | 2241.3763 | 6.49 | 3.3533
354 | closed | PLA+ | 0.1 | 50 | cross3d | 30 | 1.8807 | 71.5 | 566.3827 | 25910.1 | 0.015333 | 1892.0433 | 6.4233 | 3.4033
355 | closed | PLA+ | 0.1 | 50 | lightning | 30 | 2.1923 | 64.3 | 531.9913 | 24712.6667 | 0.014333 | 1854.656 | 6.4067 | 3.36
356 | closed | PLA+ | 0.1 | 50 | tri hexagon | 50 | 2.035 | 70 | 672.5097 | 30150.3333 | 0.014333 | 2387.101 | 6.4967 | 3.4333
357 | closed | PLA+ | 0.1 | 50 | cubic subdivision | 50 | 1.5923 | 76.9 | 758.8217 | 34594.5333 | 0.016667 | 2437.4243 | 6.4833 | 3.3833
358 | closed | PLA+ | 0.1 | 50 | concentric | 50 | 2.7583 | 70.1 | 754.9553 | 33416.2 | 0.016667 | 2271.4893 | 6.45 | 3.5033
359 | closed | PLA+ | 0.1 | 50 | cross3d | 50 | 2.3903 | 72.8 | 555.6103 | 25195.1667 | 0.016333 | 1792.362 | 6.43 | 3.43
360 | closed | PLA+ | 0.1 | 50 | lightning | 50 | 2.651 | 63.4 | 546.3353 | 25239.8 | 0.016333 | 1736.9793 | 6.33 | 3.42
361 | closed | PLA+ | 0.1 | 50 | tri hexagon | 70 | 3.1227 | 76.8 | 629.4327 | 28756.0667 | 0.015667 | 2168.158 | 6.47 | 3.3833
362 | closed | PLA+ | 0.1 | 50 | octet | 70 | 3.2137 | 75.4 | 674.1303 | 30759.6 | 0.016667 | 2197.388 | 6.51 | 3.3667
363 | closed | PLA+ | 0.1 | 50 | concentric | 70 | 2.016 | 64.6 | 743.2983 | 32992.6333 | 0.016 | 2449.27 | 6.1 | 3.6933
364 | closed | PLA+ | 0.1 | 50 | cross3d | 70 | 2.8523 | 72.2 | 553.955 | 25844.9333 | 0.016 | 1876.454 | 6.2433 | 3.4333
365 | closed | PLA+ | 0.1 | 80 | lines | 30 | 2.197 | 78.7 | 738.679 | 33278.7333 | 0.014 | 2594.503 | 6.4033 | 3.4667
366 | closed | PLA+ | 0.1 | 80 | cubic | 30 | 1.927 | 75.9 | 785.6453 | 36323.5 | 0.013333 | 2921.1173 | 6.3867 | 3.3867
367 | closed | PLA+ | 0.1 | 80 | octet | 30 | 2.114 | 79.2 | 738.9513 | 32380.9667 | 0.013667 | 2575.7923 | 6.2867 | 3.63
368 | closed | PLA+ | 0.1 | 80 | concentric | 30 | 2.1783 | 76.5 | 904.0623 | 41103.0667 | 0.013667 | 3504.447 | 6.5033 | 3.3833
369 | closed | PLA+ | 0.1 | 80 | gyroid | 30 | 2.3967 | 78.2 | 790.9377 | 36369.9667 | 0.013 | 3358.6837 | 6.4733 | 3.36
370 | closed | PLA+ | 0.1 | 80 | lines | 50 | 3.2553 | 78.6 | 795.7557 | 36795.9667 | 0.014 | 3267.5687 | 6.43 | 3.3633
371 | closed | PLA+ | 0.1 | 80 | cubic | 50 | 2.5143 | 80.2 | 806.5 | 37090.1667 | 0.013 | 3383.978 | 6.4467 | 3.3733
372 | closed | PLA+ | 0.1 | 80 | octet | 50 | 2.7257 | 76.3 | 768.2123 | 35766.3333 | 0.013667 | 3285.8483 | 6.3233 | 3.3967
373 | closed | PLA+ | 0.1 | 80 | cross | 50 | 3.587 | 76.2 | 561.6047 | 26146.2333 | 0.014 | 2390.5973 | 6.3867 | 3.3633
374 | closed | PLA+ | 0.1 | 80 | gyroid | 50 | 3.4217 | 73.8 | 822.6533 | 37929.9333 | 0.014333 | 3268.484 | 6.3733 | 3.4033
375 | closed | PLA+ | 0.1 | 80 | lines | 70 | 3.4683 | 75 | 797.7827 | 36573.2667 | 0.014333 | 3178.084 | 6.46 | 3.3767
376 | closed | PLA+ | 0.1 | 80 | cubic | 70 | 3.4647 | 75.8 | 837.9003 | 38045.6333 | 0.014667 | 3274.046 | 6.4033 | 3.44
377 | closed | PLA+ | 0.1 | 80 | quarter cubic | 70 | 3.3673 | 78 | 791.4907 | 35365.5333 | 0.015 | 3015.5627 | 6.36 | 3.52
378 | closed | PLA+ | 0.1 | 80 | cross | 70 | 3.2337 | 70.7 | 578.711 | 27026.9333 | 0.014333 | 2364.9747 | 6.28 | 3.41
379 | closed | PLA+ | 0.1 | 80 | gyroid | 70 | 3.7357 | 73.9 | 815.1023 | 37042.3667 | 0.014667 | 3220.346 | 6.46 | 3.4067
380 | closed | PLA+ | 0.2 | 20 | lines | 30 | 3.1107 | 75.4 | 574.625 | 26561.9 | 0.012 | 2508.2747 | 6.4133 | 3.3733
381 | closed | PLA+ | 0.2 | 20 | cubic subdivision | 30 | 3.1707 | 76 | 636.3193 | 29726.7333 | 0.014 | 2555.692 | 6.2467 | 3.4267
382 | closed | PLA+ | 0.2 | 20 | quarter cubic | 30 | 3.521 | 74.2 | 556.457 | 25194.7333 | 0.012 | 2412.2827 | 6.51 | 3.3933
383 | closed | PLA+ | 0.2 | 20 | cross | 30 | 2.6837 | 76.9 | 688.3043 | 31975.2667 | 0.013 | 2862.3743 | 6.3133 | 3.41
384 | closed | PLA+ | 0.2 | 20 | gyroid | 30 | 3.457 | 78.5 | 720.9147 | 32161.2 | 0.014 | 2717.3667 | 6.58 | 3.4067
385 | closed | PLA+ | 0.2 | 20 | tri hexagon | 50 | 4.625 | 73.4 | 642.8193 | 29024.3667 | 0.014333 | 2462.204 | 6.5133 | 3.4
386 | closed | PLA+ | 0.2 | 20 | cubic subdivision | 50 | 4.5957 | 74.7 | 665.2557 | 32490.2 | 0.015 | 2644.303 | 6.1733 | 3.3167
387 | closed | PLA+ | 0.2 | 20 | quarter cubic | 50 | 4.388 | 68.8 | 598.0623 | 29215.4667 | 0.013 | 2647.7187 | 6.1467 | 3.33
388 | closed | PLA+ | 0.2 | 20 | cross | 50 | 3.9777 | 72 | 643.0203 | 31529.0667 | 0.014333 | 2700.8993 | 6.0467 | 3.3733
389 | closed | PLA+ | 0.2 | 20 | lightning | 50 | 4.157 | 69.4 | 568.1323 | 27644.7 | 0.012667 | 2569.7953 | 6.1167 | 3.36
390 | closed | PLA+ | 0.2 | 20 | tri hexagon | 70 | 6.23 | 71.8 | 657.106 | 31942.6 | 0.015 | 2679.0093 | 6.1533 | 3.3433
391 | closed | PLA+ | 0.2 | 20 | cubic subdivision | 70 | 6.22 | 69.8 | 675.1893 | 32764.2 | 0.015 | 2670.3883 | 6.17 | 3.34
392 | closed | PLA+ | 0.2 | 20 | concentric | 70 | 5.0273 | 70.8 | 701.4903 | 33664.9667 | 0.015 | 2740.191 | 6.22 | 3.35
393 | closed | PLA+ | 0.2 | 20 | cross3d | 70 | 5.4337 | 75.9 | 659.2893 | 33112.5333 | 0.014667 | 2836.2717 | 6.1667 | 3.23
394 | closed | PLA+ | 0.2 | 20 | lightning | 70 | 6.7313 | 74.3 | 578.202 | 29651.6667 | 0.013333 | 2669.023 | 6.12 | 3.1867
395 | closed | PLA+ | 0.2 | 50 | tri hexagon | 30 | 2.8673 | 80.2 | 696.9673 | 37174.2667 | 0.013 | 3370.551 | 6.05 | 3.1
396 | closed | PLA+ | 0.2 | 50 | octet | 30 | 2.9507 | 76.3 | 622.7893 | 31872.9667 | 0.012667 | 3005.2517 | 5.9633 | 3.2767
397 | closed | PLA+ | 0.2 | 50 | concentric | 30 | 3.4703 | 77.5 | 751.5863 | 38728.2 | 0.013 | 3394.7587 | 6.0733 | 3.1967
398 | closed | PLA+ | 0.2 | 50 | cross3d | 30 | 3.0387 | 74.3 | 591.945 | 30333.85 | 0.0145 | 2696.6215 | 5.93 | 3.3
399 | closed | PLA+ | 0.2 | 50 | lightning | 30 | 3.5793 | 76.5 | 606.6763 | 30779.0333 | 0.012667 | 2818.911 | 6.1867 | 3.1867
400 | closed | PLA+ | 0.2 | 50 | cubic | 50 | 3.8597 | 78 | 742.8617 | 37428.0667 | 0.013667 | 3341.6323 | 6.04 | 3.2867
401 | closed | PLA+ | 0.2 | 50 | octet | 50 | 4.95 | 79.4 | 726.882 | 36232.7 | 0.013667 | 3238.145 | 6.23 | 3.22
402 | closed | PLA+ | 0.2 | 50 | concentric | 50 | 5.2827 | 79.3 | 862.54 | 42160.8667 | 0.015 | 3469.1247 | 6.2633 | 3.2667
403 | closed | PLA+ | 0.2 | 50 | cross3d | 50 | 3.7103 | 79 | 662.8817 | 33620.4667 | 0.014 | 3027.8707 | 6.02 | 3.2767
404 | closed | PLA+ | 0.2 | 50 | lines | 70 | 5.3823 | 80.5 | 689.0587 | 35447.1 | 0.012667 | 3281.2877 | 6.1533 | 3.16
405 | closed | PLA+ | 0.2 | 50 | cubic | 70 | 5.4547 | 80.3 | 784.877 | 40914.7 | 0.014667 | 3480.2443 | 6.0867 | 3.1533
406 | closed | PLA+ | 0.2 | 50 | octet | 70 | 5.4757 | 78.2 | 743.339 | 37784.0333 | 0.014333 | 3269.5797 | 6.22 | 3.1633
407 | closed | PLA+ | 0.2 | 50 | concentric | 70 | 5.3853 | 80.5 | 877.501 | 47098.5 | 0.016 | 3775.904 | 6.0633 | 3.0733
408 | closed | PLA+ | 0.2 | 50 | gyroid | 70 | 5.4853 | 78.4 | 737.6827 | 39060.7333 | 0.014 | 3483.834 | 6.0733 | 3.11
409 | closed | PLA+ | 0.2 | 80 | lines | 30 | 4.1847 | 79.1 | 738.0603 | 38928.1 | 0.011667 | 3938.5307 | 6.1167 | 3.1
410 | closed | PLA+ | 0.2 | 80 | cubic | 30 | 3.5597 | 81 | 825.914 | 43030.6333 | 0.012333 | 4085.496 | 6.11 | 3.1433
411 | closed | PLA+ | 0.2 | 80 | octet | 30 | 2.89 | 78.1 | 771.788 | 39100.6333 | 0.011667 | 3898.6 | 6.1067 | 3.2333
412 | closed | PLA+ | 0.2 | 80 | cross | 30 | 4.7213 | 79.1 | 636.4163 | 33809.3667 | 0.012 | 3339.164 | 6.0733 | 3.1
413 | closed | PLA+ | 0.2 | 80 | gyroid | 30 | 4.1247 | 78.7 | 837.1857 | 43966.1 | 0.012333 | 4107.6993 | 6.1967 | 3.0733
414 | closed | PLA+ | 0.2 | 80 | lines | 50 | 5.6107 | 79.2 | 787.9547 | 42544.4 | 0.012667 | 4064.6187 | 6.0267 | 3.0733
415 | closed | PLA+ | 0.2 | 80 | cubic subdivision | 50 | 4.0863 | 77.2 | 789.005 | 42231.5333 | 0.014333 | 3765.031 | 6.0533 | 3.0867
416 | closed | PLA+ | 0.2 | 80 | quarter cubic | 50 | 4.3913 | 78.3 | 909.548 | 48281.9667 | 0.014667 | 4087.8933 | 6.0767 | 3.1
417 | closed | PLA+ | 0.2 | 80 | cross | 50 | 4.725 | 78.5 | 668.7367 | 34125.0333 | 0.013333 | 3148.226 | 6.0867 | 3.22
418 | closed | PLA+ | 0.2 | 80 | gyroid | 50 | 5.1237 | 79.1 | 906.4303 | 47308 | 0.014333 | 4064.2517 | 6.0767 | 3.1533
419 | closed | PLA+ | 0.2 | 80 | tri hexagon | 70 | 4.5497 | 78.2 | 870.105 | 43817.7667 | 0.013667 | 3946.5647 | 6.1867 | 3.21
420 | closed | PLA+ | 0.2 | 80 | cubic subdivision | 70 | 5.6357 | 78.4 | 789.2673 | 40711.1 | 0.014333 | 3597.73 | 5.9967 | 3.2333
421 | closed | PLA+ | 0.2 | 80 | quarter cubic | 70 | 6.4857 | 78.6 | 907.3813 | 45110.9 | 0.015 | 3797.705 | 6.0967 | 3.3
422 | closed | PLA+ | 0.2 | 80 | cross | 70 | 5.197 | 78.8 | 699.8957 | 34054.5 | 0.014 | 3107.2583 | 6.34 | 3.2433
423 | closed | PLA+ | 0.2 | 80 | lightning | 70 | 6.134 | 77.3 | 666.0127 | 32395.9667 | 0.013667 | 2898.231 | 6.23 | 3.3
424 | closed | PLA+ | 0.3 | 20 | tri hexagon | 30 | 5.0493 | 79.2 | 748.728 | 34931.2333 | 0.012667 | 3255.1583 | 6.1067 | 3.51
425 | closed | PLA+ | 0.3 | 20 | cubic subdivision | 30 | 5.532 | 78.5 | 767.71 | 36854.7333 | 0.013333 | 3317.333 | 6.1867 | 3.3667
426 | closed | PLA+ | 0.3 | 20 | quarter cubic | 30 | 6.4433 | 77.8 | 685.1787 | 33880.9667 | 0.011667 | 3356.4743 | 6.1533 | 3.2867
427 | closed | PLA+ | 0.3 | 20 | cross3d | 30 | 6.4393 | 80.5 | 880.4293 | 43255.2667 | 0.013333 | 3915.116 | 6.22 | 3.2733
428 | closed | PLA+ | 0.3 | 20 | lightning | 30 | 6.5097 | 80.8 | 753.1463 | 37140.6 | 0.011667 | 3720.1377 | 6.0733 | 3.34
429 | closed | PLA+ | 0.3 | 20 | tri hexagon | 50 | 7.718 | 80.9 | 921.582 | 45137.4333 | 0.014333 | 3827.7947 | 6.15 | 3.32
430 | closed | PLA+ | 0.3 | 20 | cubic subdivision | 50 | 8.3787 | 80.5 | 915.8903 | 45699.4 | 0.014333 | 3910.0543 | 6.0733 | 3.3
431 | closed | PLA+ | 0.3 | 20 | concentric | 50 | 7.3323 | 81 | 920.4607 | 44402.3333 | 0.014 | 3832.1397 | 6.14 | 3.3767
432 | closed | PLA+ | 0.3 | 20 | cross3d | 50 | 7.361 | 79.7 | 866.2527 | 42537 | 0.013 | 3890.9743 | 6.1533 | 3.31
433 | closed | PLA+ | 0.3 | 20 | lightning | 50 | 8.244 | 79.4 | 798.597 | 37614.4667 | 0.012 | 3579.23 | 6.1867 | 3.4333
434 | closed | PLA+ | 0.3 | 20 | tri hexagon | 70 | 8.9167 | 79.2 | 901.119 | 42014.1 | 0.014 | 3676.0983 | 6.23 | 3.4433
435 | closed | PLA+ | 0.3 | 20 | octet | 70 | 8.143 | 80.1 | 871.6667 | 40521.7333 | 0.013333 | 3644.3227 | 6.3267 | 3.4
436 | closed | PLA+ | 0.3 | 20 | concentric | 70 | 8.789 | 79.5 | 919.4857 | 43356.8 | 0.014 | 3767.429 | 6.06 | 3.5
437 | closed | PLA+ | 0.3 | 20 | cross3d | 70 | 8.2803 | 80.4 | 887.5623 | 40306.3333 | 0.013667 | 3622.8683 | 6.3967 | 3.4433
438 | closed | PLA+ | 0.3 | 20 | lightning | 70 | 8.5517 | 78.3 | 856.1347 | 39348.8 | 0.013333 | 3540.9853 | 6.3633 | 3.42
439 | closed | PLA+ | 0.3 | 50 | cubic | 30 | 5.479 | 81.2 | 915.8457 | 43194.3333 | 0.012667 | 4009.0207 | 6.0867 | 3.4867
440 | closed | PLA+ | 0.3 | 50 | octet | 30 | 7.2243 | 80.4 | 938.0277 | 44394.4 | 0.013 | 4001.442 | 6.1967 | 3.41
441 | closed | PLA+ | 0.3 | 50 | concentric | 30 | 5.7233 | 80.7 | 938.7153 | 44958.7333 | 0.012667 | 4129.39 | 6.13 | 3.4067
442 | closed | PLA+ | 0.3 | 50 | gyroid | 30 | 6.9733 | 81 | 854.0523 | 40453.9667 | 0.012333 | 3861.8903 | 6.1733 | 3.42
443 | closed | PLA+ | 0.3 | 50 | lines | 50 | 8.7093 | 80.7 | 930.8687 | 44950.5667 | 0.013 | 4006.3607 | 6.14 | 3.3733
444 | closed | PLA+ | 0.3 | 50 | cubic | 50 | 8.882 | 79.6 | 1013.161 | 48289.7667 | 0.014667 | 4100.4537 | 6.22 | 3.3733
445 | closed | PLA+ | 0.3 | 50 | octet | 50 | 9.2313 | 80.5 | 958.6817 | 44677.3667 | 0.013333 | 3940.7007 | 6.21 | 3.4533
446 | closed | PLA+ | 0.3 | 50 | cross | 50 | 7.2893 | 81.2 | 820.9637 | 40054.9333 | 0.011667 | 3850.865 | 6.05 | 3.3867
447 | closed | PLA+ | 0.3 | 50 | gyroid | 50 | 7.599 | 79.6 | 922.115 | 44699.7 | 0.013 | 4014.088 | 6.1767 | 3.34
448 | closed | PLA+ | 0.3 | 50 | lines | 70 | 8.378 | 79.9 | 978.6167 | 47559.0333 | 0.014667 | 3988.9137 | 6.0167 | 3.42
449 | closed | PLA+ | 0.3 | 50 | cubic | 70 | 9.883 | 78.8 | 1007.8393 | 48025.3667 | 0.014667 | 4086.703 | 6.1967 | 3.3867
450 | closed | PLA+ | 0.3 | 50 | quarter cubic | 70 | 8.455 | 80.3 | 969.925 | 45258.8 | 0.015 | 3845.9177 | 6.1933 | 3.4633
451 | closed | PLA+ | 0.3 | 50 | cross | 70 | 9.2237 | 80 | 848.2443 | 40867.7333 | 0.013 | 3749.4053 | 6.0167 | 3.45
452 | closed | PLA+ | 0.3 | 50 | gyroid | 70 | 8.197 | 79.7 | 938.2913 | 44314.7333 | 0.014333 | 3877.197 | 6.1733 | 3.43
453 | closed | PLA+ | 0.3 | 80 | lines | 30 | 6.045 | 80.4 | 920.8907 | 44613.3 | 0.012333 | 4348.2243 | 6.12 | 3.3733
454 | closed | PLA+ | 0.3 | 80 | cubic subdivision | 30 | 6.6137 | 79.4 | 984.5443 | 47838.6667 | 0.014 | 4231.2093 | 6.0533 | 3.4
455 | closed | PLA+ | 0.3 | 80 | quarter cubic | 30 | 7.6607 | 79.4 | 1040.0927 | 48804 | 0.014 | 4306.6923 | 6.1967 | 3.44
456 | closed | PLA+ | 0.3 | 80 | cross | 30 | 7.1337 | 79.9 | 829.1243 | 39583.6333 | 0.012 | 3931.6793 | 6.1433 | 3.41
457 | closed | PLA+ | 0.3 | 80 | gyroid | 30 | 5.8807 | 79.4 | 887.1587 | 41103.5 | 0.012333 | 4089.7223 | 6.1733 | 3.4967
458 | closed | PLA+ | 0.3 | 80 | tri hexagon | 50 | 8.396 | 78.4 | 994.6337 | 46081.5333 | 0.013667 | 4206.0937 | 6.15 | 3.51
459 | closed | PLA+ | 0.3 | 80 | cubic subdivision | 50 | 8.4163 | 79.6 | 970.268 | 45320.1667 | 0.014 | 4047.6897 | 6.2967 | 3.4
460 | closed | PLA+ | 0.3 | 80 | quarter cubic | 50 | 8.7887 | 78.1 | 1135.0143 | 52639.0667 | 0.015 | 4322.517 | 6.2267 | 3.4633
461 | closed | PLA+ | 0.3 | 80 | cross | 50 | 7.1133 | 79.9 | 882.179 | 41238.5333 | 0.012333 | 3881.936 | 6.2733 | 3.41
462 | closed | PLA+ | 0.3 | 80 | lightning | 50 | 7.147 | 81 | 849.321 | 40566.7667 | 0.013 | 3728.9753 | 6.0867 | 3.44
463 | closed | PLA+ | 0.3 | 80 | tri hexagon | 70 | 8.5797 | 79.1 | 1082.3327 | 48955 | 0.015 | 4146.7397 | 6.2633 | 3.53
464 | closed | PLA+ | 0.3 | 80 | cubic subdivision | 70 | 7.1557 | 78.1 | 1046.2 | 49680.8333 | 0.015 | 4125.4877 | 6.04 | 3.4867
465 | closed | PLA+ | 0.3 | 80 | quarter cubic | 70 | 7.985 | 78 | 1117.568 | 51393.0667 | 0.016 | 4216.896 | 6.2433 | 3.4833
466 | closed | PLA+ | 0.3 | 80 | cross3d | 70 | 8.5183 | 78.9 | 939.607 | 45207.5667 | 0.014 | 3944.248 | 6.12 | 3.3967
467 | closed | PLA+ | 0.3 | 80 | lightning | 70 | 8.0017 | 78.1 | 867.2267 | 40271.1 | 0.013333 | 3616.986 | 6.0967 | 3.53
468 | closed | rPET | 0.3 | 50 | Grid | 30 | 0 | 51.4 | 304.8467 | 16409.1667 | 0.016667 | 1208.4417 | 5.7767 | 3.22
469 | closed | rPET | 0.3 | 50 | Triangles | 50 | 0 | 58.3 | 302.462 | 15385.3333 | 0.017333 | 1128.446 | 5.7867 | 3.4267
470 | closed | rPET | 0.3 | 50 | Zigzag | 70 | 0 | 61.5 | 394.976 | 19046.7667 | 0.018 | 1329.7643 | 5.8533 | 3.5867
471 | closed | rPET | 0.3 | 80 | Grid | 50 | 0 | 67.5 | 420.2817 | 19955.7 | 0.016 | 1538.286 | 5.8867 | 3.62
472 | closed | rPET | 0.3 | 80 | Triangles | 70 | 0 | 56.6 | 469.893 | 23693.8333 | 0.017 | 1749.0063 | 5.8633 | 3.3933
473 | closed | rPET | 0.3 | 80 | Zigzag | 30 | 0 | 55.8 | 327.9783 | 16506.6667 | 0.014 | 1378.269 | 5.9633 | 3.3333
474 | closed | rPET | 0.2 | 20 | Zigzag | 30 | 0 | 48.9 | 318.6907 | 15828.2 | 0.016667 | 1165.788 | 5.82 | 3.4867
475 | closed | rPET | 0.2 | 50 | Grid | 70 | 0 | 44 | 307.177 | 14641.7 | 0.019333 | 1005.0713 | 5.8633 | 3.6067
476 | closed | rPET | 0.2 | 50 | Triangles | 30 | 0 | 40.8 | 338.7953 | 16931.8333 | 0.017 | 1235.883 | 5.9767 | 3.3533
477 | closed | PLA-transparent | 0.1 | 20 | triangles | 50 | 2.7937 | 64.4 | 581.358 | 29326 | 0.015667 | 2359.3707 | 5.8533 | 3.3867
478 | closed | PLA-transparent | 0.1 | 20 | grid | 70 | 2.7877 | 60.9 | 655.8273 | 33443.9 | 0.016333 | 2491.064 | 6.0533 | 3.24
479 | closed | PLA-transparent | 0.1 | 20 | triangles | 30 | 2.259 | 63.7 | 620.0423 | 31818.7 | 0.014333 | 2606.5557 | 5.9533 | 3.2733
480 | closed | PLA-transparent | 0.1 | 50 | zig zag | 30 | 3.1632 | 74 | 658.3367 | 33585.2 | 0.014 | 2905.3887 | 5.94 | 3.3
481 | closed | PLA-transparent | 0.1 | 50 | grid | 70 | 2.1483 | 70.9 | 711.2593 | 35279.9 | 0.016 | 2773.9683 | 6.11 | 3.3
482 | closed | PLA-transparent | 0.1 | 50 | triangles | 70 | 3.213 | 69.1 | 664.8817 | 33700.5667 | 0.014 | 3050.5167 | 5.9433 | 3.32
483 | closed | PLA-transparent | 0.1 | 80 | zig zag | 50 | 3.745 | 79.8 | 966.6063 | 47881.4333 | 0.015 | 3973.9347 | 6.0633 | 3.33
484 | closed | PLA-transparent | 0.1 | 80 | triangles | 30 | 2.1187 | 81.2 | 783.9927 | 39010.3333 | 0.011 | 4116.9367 | 6.1533 | 3.2667
485 | closed | PLA-transparent | 0.2 | 20 | zig zag | 30 | 4.8963 | 77.3 | 711.2637 | 35947.4333 | 0.013667 | 3162.849 | 6.0867 | 3.25
486 | closed | PLA-transparent | 0.2 | 20 | grid | 50 | 3.954 | 77.4 | 758.062 | 39293 | 0.015 | 3210.8 | 5.9733 | 3.23
487 | closed | PLA-transparent | 0.2 | 20 | grid | 70 | 5.0927 | 78.2 | 754.242 | 38768.6 | 0.014667 | 3172.2033 | 5.9867 | 3.25
488 | closed | PLA-transparent | 0.2 | 50 | zig zag | 50 | 5.0977 | 81.4 | 844.3047 | 43733.3667 | 0.014667 | 3707.624 | 6.0333 | 3.2
489 | closed | PLA-transparent | 0.2 | 50 | triangles | 70 | 4.962 | 80.5 | 828.8357 | 42064.8 | 0.014 | 3666.6917 | 6.12 | 3.22
490 | closed | PLA-transparent | 0.2 | 50 | triangles | 30 | 4.383 | 80.4 | 780.4127 | 40930.4 | 0.013 | 3741.4427 | 5.94 | 3.21
491 | closed | PLA-transparent | 0.2 | 80 | grid | 30 | 7.0907 | 81.2 | 895.6423 | 43579.4667 | 0.015 | 3875.6387 | 6.03 | 3.41
492 | closed | PLA-transparent | 0.2 | 80 | triangles | 70 | 5.785 | 81.6 | 913.4093 | 44317.4333 | 0.013333 | 4216.02 | 6.1867 | 3.3333
493 | closed | PLA-transparent | 0.3 | 20 | zig zag | 30 | 7.0837 | 78.2 | 887.4377 | 42963.2 | 0.013667 | 3783.058 | 6.04 | 3.42
494 | closed | PLA-transparent | 0.3 | 20 | triangles | 70 | 8.962 | 79.2 | 921.8267 | 44816.5667 | 0.015333 | 3724.9203 | 5.94 | 3.4633
495 | closed | PLA-transparent | 0.3 | 20 | triangles | 30 | 7.5 | 79.6 | 905.5713 | 42666.2 | 0.013667 | 3680.1743 | 6.2067 | 3.42
496 | closed | PLA-transparent | 0.3 | 50 | grid | 30 | 8.3997 | 78 | 978.173 | 46524.1333 | 0.014 | 3936.5047 | 6.1067 | 3.4433
497 | closed | PLA-transparent | 0.3 | 50 | grid | 70 | 6.2407 | 78.6 | 998.719 | 47847.9333 | 0.015 | 3975.207 | 5.93 | 3.52
498 | closed | PLA-transparent | 0.3 | 50 | triangles | 50 | 7.394 | 79.2 | 997.5483 | 46643.3 | 0.014667 | 4013.3293 | 6.11 | 3.5
499 | closed | PLA-transparent | 0.3 | 80 | zig zag | 50 | 7.327 | 79.9 | 1101.942 | 52496.1333 | 0.015333 | 4360.0213 | 6.1633 | 3.4067
500 | closed | PLA-transparent | 0.3 | 80 | grid | 70 | 7.285 | 78.2 | 1057.9347 | 49933.2667 | 0.015 | 4276.844 | 6.0533 | 3.5